VermoBoard v2 TOP/BOTTOM

---
Możliwości
Przekaźniki
USB
Zasilanie
LTE
USB
PowerBank
GPS
RTC
WiFi
CPU
Ethernet
UART, ADC,SPI, I2C
RS485 / Modbus

---
Złącza - zasilanie
PIN	Funkcja
1	Zasilanie +/- AC/DC 5-30V
2	Zasilanie +/- AC/DC 5-30V

---
Złącza – USB PowerBank
PIN	Funkcja
1	+5V ładowanie PowerBank
2	GND ładowanie PowerBank
3	NC
4	+5V z PowerBank (zasilanie awaryjne)
5	GND z PowerBank (zasilanie awaryjne)

---
Złącza – Przekaźniki
Przekaźniki
Standardowe przekaźniki mechaniczne
Obciążalność styków 1A
Tryb NO/NC (prąd cewki)
P1
P2
PIN	Funkcja
1	C_P1 - styk NO przekaźnika P1
2	K_P1 – kotwica przekaźnika P1
1	C_P2 - styk NO przekaźnika P2
2	K_P2 – kotwica przekaźnika P2

---
Złącza – USB
Złącze microUSB z funckją OTG:
Możliwość zasilania VermoBoard z poziomu USB
Aktualizacja oprogramowania
Komunikacja z urządzeniami zewnętrznymi (tryb pracy host)
Możliwość komunikacji z komputerem (tryb pracy device)

---
Złącza – karta microSIM

---
Złącza – Ethernet
Złącze Ethernet
10/100 Base-T RJ45
Komunikacja z SOM
Zintegrowane dwie diody LED: LNK, ACT

---
Złącza – RS485/Modbus
RS485:
Standard fizyczny dla transmisji danych.
Topologia magistrali (do 32 urządzeń).
Dwukierunkowa komunikacja (half-duplex).
Zrównoważone linie sygnałowe (odporność na zakłócenia).
Komunikacja na dużą odległość (do 1200 m).
Modbus:
Protokół komunikacyjny (RTU, ASCII).
Struktura danych w rejestrach 16-bitowych.
Tryb master-slave.
Praca na różnych standardach (RS485, TCP/IP).
Szerokie zastosowanie w automatyce
PIN	Funkcja
1	GND
2	B
3	A
4	+5V

---
Złącza – Konsola 20pin
PIN	Funkcja
1	UART1 RX
2	UART1 TX
3	UART4 RX (linux terminal)
4	UART4 TX (linux terminal)
5	ECSPI4_MISO
6	ECSPI4_SCLK
7	ECSPI4_MOSI
8	ECSPI4_SS0
9	UART1.CTS
10	UART1.RTS
11	UART2.CTS, ECSPI3_MOSI
12	UART2.RTS, ECSPI3_MISO
13	UART2 RX, I2C4_SDA, ECSPI3_SCLK
14	UART2 TX, I2C4_SCL, ECSPI3_SS0
15	GPIO
16	GPIO
17	+3.3V
18	+3.3V
19	GND
20	GND
2 4 6 8 10 12 14 16 18 20
1 3 5 7 9 11 13 15 17 19

---
Złącza – ADC 14pin
PIN	Funkcja
1	NC
2	NC
3	ADC / UART5_RX
4	ADC / USB_ID (OTG)
5	ADC
6	ADC
7	GPIO
8	GPIO
9	GPIO
10	GPIO
11	+5V
12	+5V
13	GND
14	GND
2 4 6 8 10 12 14
1 3 5 7 9 11 13

---
Jumpery
RTC battery
GPS ANT
inductor
USB1 power
enabled
GPS ANT
passive/active
USB2 VBUS
RECOVERY
USB1 ID / ADC

---
Diody LED
BUSY
+4V
+5V
NETLIGHT
+3.3V

---
Anteny
GPS
GSM/LTE
WiFi